## 模块地址
序号 | 名称 | 地址 | 备注
0 |  | I0.0 |  | DI
1 | 泵1变频器故障 | I0.1 |  | DI
2 | 泵2变频器故障 | I0.2 |  | DI
3 | 泵3变频器故障 | I0.3 |  | DI
4 |  |  |  | DI
5 |  |  |  | DO
6 | 1#泵起停 | Q0.1 |  | DO
7 | 2#泵起停 | Q0.2 |  | DO
8 | 3#泵起停 | Q0.3 |  | DO
9 |  |  |  | DO
10 |  |  |  | DO
11 |  |  |  | DO
12 |  |  |  | DO
13 |  |  |  | AI
14 | 泵1电流 | VD50 |  | AI
15 | 泵2电流 | VD54 |  | AI
16 | 泵3电流 | VD58 |  | AI
17 |  |  |  | AI
18 | 压力 | VD6600 |  | AI
19 | 流量 | VD6604 |  | AI
20
21

## 排污泵
序号 | 名称 | 地址 | 备注
1 | 泵1中控/屏控选择 | M1.0 | 0中控1屏控
2 | 泵1上位手动启动 | M1.3 | 点动 | 写
3 | 泵1上位手动停止 | M1.4 | 点动 | 写
4 | 泵1上位自动命令 | M2.2 | 点动 | 写
5 | 泵1上位手动命令 | M2.1 | 点动 | 写
6 | 泵1手自动状态 | M2.6 | 1-自动 0-手动 | 读
7 | 泵1故障信号 | M3.1 | 1-故障，0-正常 | 读
8 | 泵2中控/屏控选择 | M4.0 | 0中控1屏控
9 | 泵2上位手动启动 | M4.3 | 点动 | 写
10 | 泵2上位手动停止 | M4.4 | 点动 | 写
11 | 泵2上位自动命令 | M5.4 | 点动 | 写
12 | 泵2上位手动命令 | M5.3 | 点动 | 写
13 | 泵2故障信号 | M6.1 | 1-故障，0-正常 | 读
14 | 泵2手自动状态 | M5.6 | 1-手动 0-自动 | 读
15 | 泵3中控/屏控选择 | M7.0
16 | 泵3上位手动启动 | M7.3 | 点动 | 写
17 | 泵3上位手动停止 | M7.4 | 点动 | 写
18 | 泵3上位自动命令 | M8.4 | 点动 | 写
19 | 泵3上位手动命令 | M8.3 | 点动 | 写
20 | 泵3故障信号 | M9.1 | 1-故障，0-正常 | 读
21 | 泵3手自动状态 | M8.6 | 1-手动 0-自动 | 读
34 | 泵1日台时-小时 | VD950 |  | 读
35 | 泵1日台时-分钟 | VD10 |  | 读
36 | 泵1日台时清零 | M19.4 |  | 写
37 | 泵2日台时-小时 | VD954 |  | 读
38 | 泵2日台时-分钟 | VD18 |  | 读
39 | 泵2日台时清零 | M19.4 |  | 写
40 | 泵3日台时-小时 | VD958 |  | 读
41 | 泵3日台时-分钟 | VD28 |  | 读
42 | 泵3日台时清零 | M19.4 |  | 写
43
44

## 液位
序号 | 名称 | 地址 | 数据类型
1 | 即时液位 | VD62 | REAL | 只读
2
3 | 启动1台泵液位 | VD500 | REAL | 读写
4 | 启动2台泵液位 | VD504 | REAL | 读写
5 | 启动3台泵液位 | VD508 | REAL | 读写
6 | 停止液位 | VD528 | REAL | 读写
7
8 | 保护液位 | VD962 | REAL | 读写
9
10 | 高压设置 | VD6704 | REAL | 读写
11 | 低压设置 | VD6700 | REAL | 读写
12 | 即时压力 | VD6600 | REAL | 读
13
14 | 即时流量 | VD6604 | REAL | 读
15 | 总流量 | VD7000 | REAL | 读
16

## 报警复位
序号 | 名称 | 地址 | 数据类型
1 | 复位按钮 | M30.0
2
3 | 低液位报警 | M19.5
4 | 高压报警 | M30.1
5 | 泵1过流报警 | M17.1
| 泵2过流报警 | M17.2
| 泵3过流报警 | M17.3
6 | 变频器1报警 | M3.1
7 | 变频器2报警 | M6.1
8 | 变频器3报警 | M9.1
9
10
11
12
13
14
15
16